## conversions
				ArgOut = -o argument

	Les converters x2cf recoivent un repertoire en argument et calculent le nom du fichier de sortie d'après le nom du fichier d'entrée
	actuellement on ne peut pas récupérer le nom du fichier calculé
in type	output type	IN	OUT	cdiList	conv	Action 1	res1	Action 2	res2	out type	output file name	method (AbstractController)

	Input = file

file	mono	CFPoint	CFPoint	filled	NONE	CFSplitter (CF, mono, cdi)	n cf			DIR	ArgOut/cdi.nc	processCf2Cf
file	mono	CFPoint	CFPoint	empty	NONE	CFSplitter (CF, mono)	n cf			DIR	-o ArgOut/cdi.nc	processCf2Cf
file	multi	CFPoint	CFPoint	filled	NONE	CFSplitter (CF, multi)	1 cf			FILE	ArgOut	processCf2Cf

file	mono	med	med	filled	NONE	SDNSplitter (MED, mono, cdi)	n med			DIR	ArgOut/cdi.med	processSDNSplitter				FI35200110014_00020_H09.med,FI35200110014_00022_H09.med,
file	mono	med	med	empty	NONE	SDNSplitter (MED, mono)	n med			DIR	ArgOut/cdi.med	processSDNSplitter
file	multi	med	med	filled	NONE	SDNSplitter (MED, multi)	1 med			FILE	ArgOut	processSDNSplitter
file	mono	odv	odv	filled	NONE	SDNSplitter (ODV, mono, cdi)	n odv			DIR	ArgOut/cdi.med	processSDNSplitter
file	mono	odv	odv	empty	NONE	SDNSplitter (ODV, mono)	n odv			DIR	ArgOut/cdi.med	processSDNSplitter
file	multi	odv	odv	filled	NONE	SDNSplitter (ODV, multi)	1 odv			FILE	ArgOut	processSDNSplitter

file	multi	med	med	empty	NONE	nothing to do!	NA			NA	NA	process
file	multi	odv	odv	empty	NONE	nothing to do!	NA			NA	NA	process
file	multi	CFPoint	CFPoint	empty	NONE	nothing to do!	NA			NA	NA	process

file	mono	med	CFPoint	empty	MEDATLAS_SDN_TO_CF_POINT	med2CF (mono)	n cf			DIR	ArgOut/cdi.nc	processX2Cf
file	multi	med	CFPoint	empty	MEDATLAS_SDN_TO_CF_POINT	med2CF (multi)	1 cf			FILE	ArgOut	processX2Cf
file	mono	med	CFPoint	filled	MEDATLAS_SDN_TO_CF_POINT	SDNSplitter (MED, mono, cdi)	n med	For (f :splitFiles){ / med2CF (multi) / }	n cf	DIR	ArgOut/cdi.nc	processX2Cf
file	multi	med	CFPoint	filled	MEDATLAS_SDN_TO_CF_POINT	SDNSplitter (MED, multi, cdi)	1 med	med2CF (multi)	1 cf	FILE	ArgOut	processX2Cf

file	mono	odv	CFPoint	empty	ODV_SDN_TO_CFPOINT	odv2CF (mono)	n cf			DIR	ArgOut/cdi.nc	processX2Cf
file	multi	odv	CFPoint	empty	ODV_SDN_TO_CFPOINT	odv2CF (multi)	1 cf			FILE	ArgOut	processX2Cf
file	mono	odv	CFPoint	filled	ODV_SDN_TO_CFPOINT	SDNSplitter (ODV, mono, cdi)	n odv	For (f :splitFiles){ / Odv2CF (multi) / }	n cf	DIR	ArgOut/cdi.nc	processX2Cf
file	multi	odv	CFPoint	filled	ODV_SDN_TO_CFPOINT	SDNSplitter (ODV, multi, cdi)	1 odv	odv2CF (multi)	1 cf	FILE	ArgOut	processX2Cf

file	mono	med	odv	filled	MEDATLAS_SDN_TO_ODV_SDN	SDNSplitter (ODV, mono, cdi)	n odv			DIR	ArgOut/cdi.txt	processSDNSplitter
file	mono	med	odv	empty	MEDATLAS_SDN_TO_ODV_SDN	SDNSplitter (ODV, mono)	n odv			DIR	ArgOut/cdi.txt	processSDNSplitter
file	multi	med	odv	filled	MEDATLAS_SDN_TO_ODV_SDN	SDNSplitter (ODV, multi, cdi)	1 odv			FILE	ArgOut	processSDNSplitter
file	multi	med	odv	empty	MEDATLAS_SDN_TO_ODV_SDN	SDNSplitter (ODV, multi)	1 odv			FILE	ArgOut	processSDNSplitter

	Input = directory

dir	mono	CFPoint	CFPoint	filled	NONE	CFSplitter (CF, mono, cdi)	n cf			DIR		processCf2Cf
dir	mono	CFPoint	CFPoint	empty	NONE	CFSplitter (CF, mono)	n cf			DIR		processCf2Cf
dir	multi	CFPoint	CFPoint	filled	NONE	CFSplitter (CF, multi)	1 cf			FILE		processCf2Cf

dir	mono	med	med	filled	NONE	SDNSplitter (MED, mono, cdi)	n med			DIR		processSDNSplitter
dir	mono	med	med	empty	NONE	SDNSplitter (MED, mono)	n med			DIR		processSDNSplitter
dir	multi	med	med	filled	NONE	SDNSplitter (MED, multi)	1 med			FILE		processSDNSplitter
dir	mono	odv	odv	filled	NONE	SDNSplitter (ODV, mono, cdi)	n odv			DIR		processSDNSplitter
dir	mono	odv	odv	empty	NONE	SDNSplitter (ODV, mono)	n odv			DIR		processSDNSplitter
dir	multi	odv	odv	filled	NONE	SDNSplitter (ODV, multi)	1 odv			FILE		processSDNSplitter

dir	multi	med	med	empty	NONE	nothing to do!	NA			NA		process
dir	multi	odv	odv	empty	NONE	nothing to do!	NA			NA		process
dir	multi	CFPoint	CFPoint	empty	NONE	nothing to do!	NA			NA		process

dir	mono	med	CFPoint	empty	MEDATLAS_SDN_TO_CF_POINT	med2CF (mono)	n cf			DIR		processX2Cf
dir	multi	med	CFPoint	empty	MEDATLAS_SDN_TO_CF_POINT	med2CF (multi)	1 cf			FILE		processX2Cf
dir	mono	med	CFPoint	filled	MEDATLAS_SDN_TO_CF_POINT	SDNSplitter (MED, mono, cdi)	n med	For (f :splitFiles){ / med2CF (multi) / }	n cf	DIR		processX2Cf
dir	multi	med	CFPoint	filled	MEDATLAS_SDN_TO_CF_POINT	SDNSplitter (MED, multi, cdi)	1 med	med2CF (multi)	1 cf	FILE		processX2Cf

dir	mono	odv	CFPoint	empty	ODV_SDN_TO_CFPOINT	odv2CF (mono)	n cf			DIR		processX2Cf
dir	multi	odv	CFPoint	empty	ODV_SDN_TO_CFPOINT	odv2CF (multi)	1 cf			FILE		processX2Cf
dir	mono	odv	CFPoint	filled	ODV_SDN_TO_CFPOINT	SDNSplitter (ODV, mono, cdi)	n odv	For (f :splitFiles){ / Odv2CF (multi) / }	n cf	DIR		processX2Cf
dir	multi	odv	CFPoint	filled	ODV_SDN_TO_CFPOINT	SDNSplitter (ODV, multi, cdi)	1 odv	odv2CF (multi)	1 cf	FILE		processX2Cf

dir	mono	med	odv	filled	MEDATLAS_SDN_TO_ODV_SDN	SDNSplitter (ODV, mono, cdi)	n odv			DIR		processSDNSplitter	resources/medatlas/input / - diap / - diap_inputNoRef		dirMed2odvMono_2CDI / - diap / - diap_inputNoRef
dir	mono	med	odv	empty	MEDATLAS_SDN_TO_ODV_SDN	SDNSplitter (ODV, mono)	n odv			DIR	Dir = ArgOut/<input>, files =<cdi>.txt	processSDNSplitter
dir	multi	med	odv	filled	MEDATLAS_SDN_TO_ODV_SDN	SDNSplitter (ODV, multi, cdi)	1 odv			FILE	Dir = ArgOut, files =<input>.txt	processSDNSplitter	resources/medatlas/input / - diap / - diap_inputNoRef		resources/medatlas/out/odv/dirMed2odvMulti_2CDI/ / - diap.txt / - diap_inputNoRef.txt
dir	multi	med	odv	empty	MEDATLAS_SDN_TO_ODV_SDN	SDNSplitter (ODV, multi)	1 odv			FILE		processSDNSplitter

## tests
tests

preferences
	changement langue	changement immédiat
		après redémarrage, on doit conserver la langue choisie
choix fichier d'entrée

sélection par menu
sélection par saisie
	si chemin incorrect	message erreur

choix sortie
	si input=repertoire ou output=mono	sortie proposée = répertoire
	si input = fichier et output=multi	sortie proposée = fichier

## sdn references
			added references				added by library
input format	output format		CDI		ship
MEDATLAS SDN	MEDATLAS SDN		YES		NO		splitter	fr.ifremer.seadatanet.splitter.output.MedToMedWriter.writeFile(boolean, String)